## BH
B | H
0 | 0
0.1 | 24.7
0.2 | 32.6
0.3 | 38.1
0.4 | 43.1
0.5 | 48.2
0.6 | 53.9
0.7 | 60.7
0.8 | 68.8
0.9 | 79.3
1 | 93.7
1.1 | 115
1.2 | 156
1.3 | 260
1.4 | 690
1.5 | 1950
1.6 | 4410
1.7 | 7630
1.8 | 12000

## Steel Loss
Frequency | Loss density | Flux Density
Hz | W/Kg | Tesla
50 | 0.02 | 0.1
50 | 0.06 | 0.2
50 | 0.11 | 0.3
50 | 0.2 | 0.4
50 | 0.29 | 0.5
50 | 0.38 | 0.6
50 | 0.5 | 0.7
50 | 0.62 | 0.8
50 | 0.77 | 0.9
50 | 0.92 | 1
50 | 1.1 | 1.1
50 | 1.31 | 1.2
50 | 1.56 | 1.3
50 | 1.92 | 1.4
50 | 2.25 | 1.5
50 | 2.53 | 1.6
50 | 2.75 | 1.7
50 | 2.94 | 1.8
100 | 0.04 | 0.1
100 | 0.14 | 0.2
100 | 0.3 | 0.3
100 | 0.49 | 0.4
100 | 0.71 | 0.5
100 | 0.97 | 0.6
100 | 1.25 | 0.7
100 | 1.57 | 0.8
100 | 1.92 | 0.9
100 | 2.31 | 1
100 | 2.75 | 1.1
100 | 3.26 | 1.2
100 | 3.88 | 1.3
100 | 4.67 | 1.4
100 | 5.54 | 1.5
200 | 0.08 | 0.1
200 | 0.32 | 0.2
200 | 0.73 | 0.3
200 | 1.21 | 0.4
200 | 1.78 | 0.5
200 | 2.44 | 0.6
200 | 3.19 | 0.7
200 | 4.03 | 0.8
200 | 4.97 | 0.9
200 | 6.01 | 1
200 | 7.19 | 1.1
200 | 8.54 | 1.2
200 | 10.1 | 1.3
200 | 12.2 | 1.4
200 | 14.4 | 1.5
400 | 0.19 | 0.1
400 | 0.87 | 0.2
400 | 1.88 | 0.3
400 | 3.17 | 0.4
400 | 4.73 | 0.5
400 | 6.56 | 0.6
400 | 8.67 | 0.7
400 | 11 | 0.8
400 | 13.8 | 0.9
400 | 16.9 | 1
400 | 20.3 | 1.1
400 | 24.3 | 1.2
400 | 28.9 | 1.3
400 | 34.8 | 1.4
400 | 41.2 | 1.5
1000 | 0.93 | 0.1
1000 | 3.55 | 0.2
1000 | 7.45 | 0.3
1000 | 12.3 | 0.4
1000 | 18.5 | 0.5
1000 | 25.8 | 0.6
1000 | 34.6 | 0.7
1000 | 45 | 0.8
1000 | 57.2 | 0.9
1000 | 71.5 | 1
1000 | 88.3 | 1.1
2500 | 3.89 | 0.1
2500 | 14.3 | 0.2
2500 | 29.6 | 0.3
2500 | 50.2 | 0.4
2500 | 76.7 | 0.5
2500 | 110 | 0.6
2500 | 153 | 0.7
2500 | 205 | 0.8
2500 | 270 | 0.9
2500 | 349 | 1